## Hoja 1
CHH010 | m³ | Hormigón ciclópeo.
Hormigón ciclópeo, realizado con hormigón HM-20/P/40/X0 fabricado en central y vertido desde camión (60% de volumen) y bolos de piedra de 15 a 30 cm de diámetro (40% de volumen), para formación de cimentación.
Código |  |  | Unidad | Descripción | Rendimiento | Precio unitario | Importe
1 |  |  |  | Materiales
mt10hmf010tMc |  |  | m³ | Hormigón HM-20/P/40/X0, fabricado en central. | 0.66 | 82.49 | 54.44
mt01arg100b |  |  | m³ | Bolos de piedra de 15 a 30 cm de diámetro. | 0.4 | 19.92 | 7.97
[5 empty] | Subtotal materiales: |  | 62.41
2 |  |  |  | Mano de obra
mo045 |  |  | h | Oficial 1ª estructurista, en trabajos de puesta en obra del hormigón. | 0.11 | 23.03 | 2.53
mo092 |  |  | h | Ayudante estructurista, en trabajos de puesta en obra del hormigón. | 0.11 | 21.86 | 2.4
mo113 |  |  | h | Peón ordinario construcción. | 0.88 | 20.78 | 18.29
[5 empty] | Subtotal mano de obra: |  | 23.22
3 |  |  |  | Costes directos complementarios
|  |  | % | Costes directos complementarios | 2 | 85.63 | 1.71
Coste de mantenimiento decenal: 2,62€ en los primeros 10 años. |  |  |  |  | Costes directos (1+2+3): |  | 87.34