## Hoja 1
CHH040 | m³ | Hormigón para armar en muros de contención.
Hormigón para armar en muros de contención H<3 m, HA-25/F/20/XC2 H-Green, de bajo contenido en carbono "HEIDELBERG MATERIALS", fabricado en central, y vertido con cubilote.
Código |  |  | Unidad | Descripción | Rendimiento | Precio unitario | Importe
1 |  |  |  | Materiales
mt10hhm010ctMc |  |  | m³ | Hormigón HA-25/F/20/XC2 H-Green, de bajo contenido en carbono "HEIDELBERG MATERIALS", fabricado en central. | 1.05 | 139.57 | 146.55
[5 empty] | Subtotal materiales: |  | 146.55
2 |  |  |  | Mano de obra
mo045 |  |  | h | Oficial 1ª estructurista, en trabajos de puesta en obra del hormigón. | 0.198 | 23.03 | 4.56
mo092 |  |  | h | Ayudante estructurista, en trabajos de puesta en obra del hormigón. | 0.792 | 21.86 | 17.31
[5 empty] | Subtotal mano de obra: |  | 21.87
3 |  |  |  | Costes directos complementarios
|  |  | % | Costes directos complementarios | 2 | 168.42 | 3.37
Coste de mantenimiento decenal: 5,15€ en los primeros 10 años. |  |  |  |  | Costes directos (1+2+3): |  | 171.79