## Hoja 1
MPC010 | m² |  | Pavimento continuo de hormigón impreso.
Pavimento continuo de hormigón impreso de 10 cm de espesor, con juntas, realizado con hormigón HM-20/B/20/X0 fabricado en central y vertido desde camión, extendido y vibrado manual mediante regla vibrante; coloreado y endurecido superficialmente mediante espolvoreo con mortero decorativo de rodadura para pavimento de hormigón, color blanco, rendimiento 4,5 kg/m²; acabado impreso en relieve, previa aplicación de desmoldeante en polvo, color burdeos y capa de sellado final con resina impermeabilizante. El precio no incluye la base de la solera ni la ejecución y el sellado de las juntas.
Código |  | Unidad |  | Descripción | Rendimiento | Precio unitario | Importe
1 |  |  |  | Materiales
mt10hmf010tLb |  | m³ |  | Hormigón HM-20/B/20/X0, fabricado en central. | 0.105 | 87.66 | 9.2
mt09wnc011ba |  | kg |  | Mortero decorativo de rodadura para pavimento de hormigón, color blanco, compuesto de cemento, áridos de sílice, aditivos orgánicos y pigmentos. | 4.5 | 0.46 | 2.07
mt09wnc020f |  | kg |  | Desmoldeante en polvo, color burdeos, aplicado en pavimentos continuos de hormigón impreso, compuesto de cargas, pigmentos y aditivos orgánicos. | 0.2 | 5.75 | 1.15
mt09wnc030a |  | kg |  | Resina impermeabilizante, para el curado y sellado de pavimentos continuos de hormigón impreso, compuesta de resina sintética en dispersión acuosa y aditivos específicos. | 0.25 | 9.87 | 2.47
[5 empty] | Subtotal materiales: |  | 14.89
2 |  |  |  | Equipo y maquinaria
mq06vib020 |  | h |  | Regla vibrante de 3 m. | 0.018 | 5.33 | 0.1
mq08lch040 |  | h |  | Hidrolimpiadora a presión. | 0.033 | 5.25 | 0.17
[5 empty] | Subtotal equipo y maquinaria: |  | 0.27
3 |  |  |  | Mano de obra
mo041 |  | h |  | Oficial 1ª construcción de obra civil. | 0.337 | 22.13 | 7.46
mo087 |  | h |  | Ayudante construcción de obra civil. | 0.469 | 21.02 | 9.86
[5 empty] | Subtotal mano de obra: |  | 17.32
4 |  |  |  | Costes directos complementarios
|  | % |  | Costes directos complementarios | 2 | 32.48 | 0.65
Coste de mantenimiento decenal: 3,64€ en los primeros 10 años. |  |  |  |  | Costes directos (1+2+3+4): |  | 33.13