## Hoja 1
UNM015 | m³ | Muro de contención de hormigón ciclópeo.
Muro de contención de tierras de hormigón ciclópeo, de hasta 3 m de altura, realizado con hormigón HM-20/P/40/X0 fabricado en central y vertido desde camión (60% de volumen) y bolos de piedra de 15 a 30 cm de diámetro (40% de volumen). Incluso tubos de PVC para drenaje. El precio no incluye la cimentación ni el encofrado.
Código |  | Unidad | Descripción | Rendimiento | Precio unitario | Importe
1 |  |  | Materiales
mt10hmf010tMc |  | m³ | Hormigón HM-20/P/40/X0, fabricado en central. | 0.63 | 80.74 | 50.87
mt01arg100b |  | m³ | Bolos de piedra de 15 a 30 cm de diámetro. | 0.4 | 19.5 | 7.8
mt36tie010da |  | m | Tubo de PVC, serie B, de 75 mm de diámetro y 3 mm de espesor, con extremo abocardado, según UNE-EN 1329-1. | 0.05 | 3.34 | 0.17
|  |  |  | Subtotal materiales: |  | 58.84
2 |  |  | Mano de obra
mo045 |  | h | Oficial 1ª estructurista, en trabajos de puesta en obra del hormigón. | 0.18 | 24.04 | 4.33
mo092 |  | h | Ayudante estructurista, en trabajos de puesta en obra del hormigón. | 0.18 | 22.82 | 4.11
mo087 |  | h | Ayudante construcción de obra civil. | 0.8 | 21.94 | 17.55
|  |  |  | Subtotal mano de obra: |  | 25.99
3 |  |  | Costes directos complementarios
|  | % | Costes directos complementarios | 3 | 84.83 | 2.54
Coste de mantenimiento decenal: 13,11€ en los primeros 10 años. |  |  |  | Costes directos (1+2+3): |  | 87.37