## Hoja 1
CRL016 | m² |  | Capa de hormigón de limpieza, con áridos siderúrgicos.
Capa de hormigón de limpieza y nivelado de fondos de cimentación, de 10 cm de espesor, de hormigón HL-150/B/20, con un porcentaje máximo de áridos siderúrgicos del 50%, fabricado en central y vertido desde camión, en el fondo de la excavación previamente realizada.
Código |  | Unidad |  | Descripción | Rendimiento | Precio unitario | Importe
1 |  |  |  | Materiales
mt10hhm111e |  | m³ |  | Hormigón de limpieza HL-150/B/20, H-Eco (AS) "HEIDELBERG MATERIALS" con un porcentaje máximo de áridos siderúrgicos del 50%, fabricado en central. | 0.105 | 106.13 | 11.14
[5 empty] | Subtotal materiales: |  | 11.14
2 |  |  |  | Mano de obra
mo045 |  | h |  | Oficial 1ª estructurista, en trabajos de puesta en obra del hormigón. | 0.009 | 24.04 | 0.22
mo092 |  | h |  | Ayudante estructurista, en trabajos de puesta en obra del hormigón. | 0.019 | 22.82 | 0.43
[5 empty] | Subtotal mano de obra: |  | 0.65
3 |  |  |  | Costes directos complementarios
|  | % |  | Costes directos complementarios | 2 | 11.79 | 0.24
Coste de mantenimiento decenal: 0,18€ en los primeros 10 años. |  |  |  |  | Costes directos (1+2+3): |  | 12.03