## Hoja 1
CSV010 | m³ | Zapata corrida de cimentación de hormigón armado.
Zapata corrida de cimentación, de hormigón armado, realizada en excavación previa, con hormigón HA-25/F/20/XC2 H-Green, de bajo contenido en carbono "HEIDELBERG MATERIALS", fabricado en central, y vertido desde camión, y acero UNE-EN 10080 B 500 S, con una cuantía aproximada de 100 kg/m³. Incluso armaduras de espera de los pilares u otros elementos, alambre de atar, y separadores. El precio incluye la elaboración de la ferralla (corte, doblado y conformado de elementos) en taller industrial y el montaje en el lugar definitivo de su colocación en obra, pero no incluye el encofrado.
Código |  |  | Unidad | Descripción | Rendimiento | Precio unitario | Importe
1 |  |  |  | Materiales
mt07aco020a |  |  | Ud | Separador homologado para cimentaciones. | 7 | 0.15 | 1.05
mt07aco010c |  |  | kg | Ferralla elaborada en taller industrial con acero en barras corrugadas, UNE-EN 10080 B 500 S, de varios diámetros. | 100 | 1.6 | 160
mt08var050 |  |  | kg | Alambre galvanizado para atar, de 1,30 mm de diámetro. | 0.4 | 1.5 | 0.6
mt10hhm010ctMc |  |  | m³ | Hormigón HA-25/F/20/XC2 H-Green, de bajo contenido en carbono "HEIDELBERG MATERIALS", fabricado en central. | 1.1 | 136.61 | 150.27
[5 empty] | Subtotal materiales: |  | 311.92
2 |  |  |  | Mano de obra
mo043 |  |  | h | Oficial 1ª ferrallista. | 0.19 | 24.04 | 4.57
mo090 |  |  | h | Ayudante ferrallista. | 0.19 | 22.82 | 4.34
mo045 |  |  | h | Oficial 1ª estructurista, en trabajos de puesta en obra del hormigón. | 0.059 | 24.04 | 1.42
mo092 |  |  | h | Ayudante estructurista, en trabajos de puesta en obra del hormigón. | 0.297 | 22.82 | 6.78
[5 empty] | Subtotal mano de obra: |  | 17.11
3 |  |  |  | Costes directos complementarios
|  |  | % | Costes directos complementarios | 2 | 329.03 | 6.58
Coste de mantenimiento decenal: 10,07€ en los primeros 10 años. |  |  |  |  | Costes directos (1+2+3): |  | 335.61