## Hoja 1
QLH010 | m² | Lucernario transitable de baldosas de vidrio moldeado.
Lucernario transitable de baldosas de vidrio moldeado liso, incoloro, 190x190x80 mm, para tráfico peatonal.
Código |  |  | Unidad | Descripción | Rendimiento | Precio unitario | Importe
1 |  |  |  | Materiales
mt21vmp010e |  |  | Ud | Baldosa de vidrio moldeado liso, incoloro, 190x190x80 mm, para suelos con tráfico peatonal. | 21 | 9.07 | 190.47
mt10hhm010ctLe |  |  | m³ | Hormigón HA-25/B/12/XC2 H-Green, de bajo contenido en carbono "HEIDELBERG MATERIALS", fabricado en central. | 0.019 | 142.61 | 2.71
mt07aco010g |  |  | kg | Acero en barras corrugadas, UNE-EN 10080 B 500 S, suministrado en obra en barras sin elaborar, de varios diámetros. | 13 | 1.22 | 15.86
mt07aco020c |  |  | Ud | Separador homologado para vigas. | 4 | 0.09 | 0.36
mt50spa052b |  |  | m | Tablón de madera de pino, de 20x7,2 cm. | 0.02 | 6.32 | 0.13
mt50spa101 |  |  | kg | Clavos de acero. | 0.03 | 1.87 | 0.06
mt50spa081a |  |  | Ud | Puntal metálico telescópico, de hasta 3 m de altura. | 0.013 | 19.25 | 0.25
mt15sja025b |  |  | Ud | Cartucho de silicona acética monocomponente, antimoho, color transparente, de 310 ml. | 0.5 | 6.73 | 3.37
mt21vva022b |  |  | Ud | Material auxiliar para la colocación de baldosas de vidrio moldeado. | 1 | 0.95 | 0.95
[5 empty] | Subtotal materiales: |  | 214.16
2 |  |  |  | Mano de obra
mo020 |  |  | h | Oficial 1ª construcción. | 2.154 | 22.13 | 47.67
mo113 |  |  | h | Peón ordinario construcción. | 1.709 | 20.78 | 35.51
[5 empty] | Subtotal mano de obra: |  | 83.18
3 |  |  |  | Costes directos complementarios
|  |  | % | Costes directos complementarios | 2 | 297.34 | 5.95
Coste de mantenimiento decenal: 142,55€ en los primeros 10 años. |  |  |  |  | Costes directos (1+2+3): |  | 303.29